## Foglio1
Nome	Rds upper (mΩ)	Rds lower (mΩ)	Max Vin (V)	Max Iout (A)	Costo ($)	Dim (mm^2)	# Componenti tranne induttore e condensatori di in out	Fsw (kHz)	Pdiss (stima)	Note
SiC461	18	8,6	60	10	3,17	25	17	500	2,07
SY8368QNC	20	10	30	8	1,01	9	6	800	2,76
SY8368AQQC	20	10	30	8	0,62	9	6	800	2,76
AOZ2261AQI-15	30	12	30	8	0,93	16	8	500	2,53
XR76208	59	21,5	40	8	1,44	25	9	500	3,67
LM61495QRPHRQ1	30	25	36	10	3,66	15,75	9	500	2,77
NDP1480QB	14	7	37	8	0,73	25	7	300	1,50	non ha un pin di enable, funziona con feedback di corrente, serve una resistenza di shunt
NDP13802QB	16	8	33	8	0,4	25	7	300	1,59	non ha un pin di enable, funziona con feedback di corrente, serve una resistenza di shunt
TPS56837HRPAR	20,4	9,5	32	8	2,2	9	9	500	2,16	usa un metodo di controllo sensibile ai poli/zeri del filtro LC, TI non consiglia di controllare dinamicamente la tensione di uscita

Vin	Vout	Iout	Tsw (ns)
28	18	7,2	20